## 需要画板
| PIN0 | PIN1 | PIN2 | PIN3 | PIN4 | PIN5 | PIN6 | PIN7 | PIN8 | PIN9 | PIN10 | PIN11 | PIN12 | PIN13 | PIN14 | PIN15 | 备注
PA | PA0 | PA1 | PA2 | PA3 | PA4 | PA5 | PA6 | PA7 | PA8 | PA9 | PA10 | PA11 | PA12 | PA13 | PA14 | PA15 | 预留UART3（引出一排3.3v_USART3RX_USART3TX_GND）*4
| PIN4 PA4: SPI3_NSS; PIN7 PA7: SPI1_MOSI | 预留SPI3（引出一排SCK_MOSI_MISO_NSS）*4
PB | PB0 | PB1 | PB2 | PB3 | PB4 | PB5 | PB6 | PB7 | PB8 | PB9 | PB10 | PB11 | PB12 | PB13 |  |  | SPI1（FPGA）（引出一排SCK_MOSI_MISO_CS_NE1）*5
| PB3: SPI1_SCK; SPI3_NSS PB4: SPI1_MISO; SPI1_MOSI PB10: USART3_TX; SPI1_MOSI PB11: USART3_RX |  |  | TFT_UART6（引出一排5v_串口屏TX_串口屏RX_GND）*4
PC | PC0 | PC1 | PC2 | PC3 | PC4 | PC5 | PC6 | PC7 | PC8 | PC9 | PC10 | PC11 | PC12 | PC13 | PC14 | PC15 | 触摸touch（固定连接）*5
| SPI1_MISO PC6: 串口屏RX; SPI1_MISO PC7: 串口屏TX; USART3_TX PC10: SPI3_SCK; USART3_RX PC11: SPI3_MISO; USART3_RX PC12: SPI3_MOSI | FSMC控制位（固定连接）*5
PD | PD0 | PD1 | PD2 | PD3 | PD4 | PD5 | PD6 | PD7 | PD8 | PD9 | PD10 | PD11 | PD12 | PD13 | PD14 | PD15 | FSMC数据位（固定连接）*16
| FSMC_D2 | FSMC_D3 | Touch_DOUT | Touch_IRQ | FSMC_NOE(RD) | FSMC_NWE(WR) |  | FSMC_NE1(CS) | FSMC_D13 | FSMC_D14 | FSMC_D15 |  |  |  | FSMC_D0 | FSMC_D1
PE | PE0 | PE1 | PE2 | PE3 | PE4 | PE5 | PE6 | PE7 | PE8 | PE9 | PE10 | PE11 | PE12 | PE13 | PE14 | PE15
| SPI1_CS | SPI1_NE1 | Touch_DIN | FSMC_A19(RS) | Touch_CS | Touch_CLK | LCD_REST | FSMC_D4 | FSMC_D5 | FSMC_D6 | FSMC_D7 | FSMC_D8 | FSMC_D9 | FSMC_D10 | FSMC_D11 | FSMC_D12
PF | PF0 | PF1 | PF2 | PF3 | PF4 | PF5 | PF6 | PF7 | PF8 | PF9 | PF10 | PF11 | PF12 | PF13 | PF14 | PF15
PG | PG0 | PG1 | PG2 | PG3 | PG4 | PG5 | PG6 | PG7 | PG8 | PG9 | PG10 | PG11 | PG12 | PG13 | PG14 | PG15

## Sheet3
| PIN0 | PIN1 | PIN2 | PIN3 | PIN4 | PIN5 | PIN6 | PIN7 | PIN8 | PIN9 | PIN10 | PIN11 | PIN12 | PIN13 | PIN14 | PIN15 | 备注
PA | PA0 | PA1 | PA2 | PA3 | PA4 | PA5 | PA6 | PA7 | PA8 | PA9 | PA10 | PA11 | PA12 | PA13 | PA14 | PA15 | ADC1
| ADC1 |  |  |  | SPI3_NSS | DAC |  | SPI1_MOSI | I2C3_SCL | [7 empty] | I2C3(板载TFT)
PB | PB0 | PB1 | PB2 | PB3 | PB4 | PB5 | PB6 | PB7 | PB8 | PB9 | PB10 | PB11 | PB12 | PB13 |  |  | DAC
| ADC1 PB3: SPI1_SCK; SPI3_NSS PB4: SPI1_MISO; I2C3_SCL PB10: USART3_TX; I2C3_SCL PB11: USART3_RX |  |  | SPI5(板载TFT)
PC | PC0 | PC1 | PC2 | PC3 | PC4 | PC5 | PC6 | PC7 | PC8 | PC9 | PC10 | PC11 | PC12 | PC13 | PC14 | PC15 | 预留SPI | 需要画板
| PC1: ADC3; SPI1_MISO PC6: USART6_TX（接RX）; SPI1_MISO PC7: USART6_RX（接TX）; SPI1_MISO PC9: I2C3_SDA; USART3_TX PC10: SPI3_SCK; USART3_RX PC11: SPI3_MISO; USART3_RX PC12: SPI3_MOSI | 预留UART
PD | PD0 | PD1 | PD2 | PD3 | PD4 | PD5 | PD6 | PD7 | PD8 | PD9 | PD10 | PD11 | PD12 | PD13 | PD14 | PD15 | TFT_UART
| FSMC_D2 | FSMC_D3 | Touch_DOUT | Touch_IRQ | FSMC_NOE(RD) | FSMC_NWE(WR) |  | FSMC_NE1(CS) | FSMC_D13 | FSMC_D14 | FSMC_D15 |  |  |  | FSMC_D0 | FSMC_D1 | FSMC数据位
PE | PE0 | PE1 | PE2 | PE3 | PE4 | PE5 | PE6 | PE7 | PE8 | PE9 | PE10 | PE11 | PE12 | PE13 | PE14 | PE15 | SPI1（FPGA）
| SPI1_CS | SPI1_NE1 | Touch_DIN | FSMC_A19(RS) | Touch_CS | Touch_CLK | LCD_REST | FSMC_D4 | FSMC_D5 | FSMC_D6 | FSMC_D7 | FSMC_D8 | FSMC_D9 | FSMC_D10 | FSMC_D11 | FSMC_D12 | 触摸touch
PF | PF0 | PF1 | PF2 | PF3 | PF4 | PF5 | PF6 | PF7 | PF8 | PF9 | PF10 | PF11 | PF12 | PF13 | PF14 | PF15
[8 empty] | SPI5_SCK | SPI5_MISO | SPI5_MOSI
PG | PG0 | PG1 | PG2 | PG3 | PG4 | PG5 | PG6 | PG7 | PG8 | PG9 | PG10 | PG11 | PG12 | PG13 | PG14 | PG15

## Sheet2
PE1 | PE2 | PE8 | PE7 | PA0
PE3 | PE4 | PE10 | PE9 | PA1
PE5 | PE6 | PE12 | PE11 | PA10
PA9 | PE0 | PE14 | PE13 | PA11
PA13 | PA8 | PA2 | PE15 | PA12
PA15 | PA14 | PA4 | PA1 | PA13
PB3 | PB4 | PA6 | PA3 | PA14
PB5 | PB6 | PA0 | PA5 | PA15
PB7 | PB8 | PB2 | PA7 | PA2
PB9 | PC6 | PB10 | PB1 | PA3
PC7 | PC8 | PB12 | PB11 | PA4
PC9 | PC10 | PB0 | PB13 | PA5
PC11 | PC12 | PC2 | PC1 | PA6
PC15 | PC14 | PC4 | PC3 | PA7
PD2 | PD1 | PC0 | PC5 | PA8
PD4 | PD3 | PD8 | PD9 | PA9
PD6 | PD7 | PD10 | PD11 | PB0
PD0 | PA10 | PD12 | PD13 | PB1
PC13 | PD5 | PD14 | PD15 | PB10
PF1 | PF0 | PH0 | PH1 | PB11
PF3 | PF2 | PF7 | PF6 | PB12
PF5 | PF4 | PF9 | PF8 | PB13
PG4 | PG5 | PF11 | PF10 | PB2
PG6 | PG7 | PF13 | PF12 | PB3
PG8 | PG9 | PF15 | PF14 | PB4
PG10 | PG11 | PG1 | PG0 | PB5
PG12 | PG13 | PG2 | PG3 | PB6
PG14 | PG15 |  |  | PB7
PA11 | PA12 |  |  | PB8
PB9
PC0
PC1
PC10
PC11
PC12
PC13
PC14
PC15
PC2
PC3
PC4
PC5
PC6
PC7
PC8
PC9
PD0
PD1
PD10
PD11
PD12
PD13
PD14
PD15
PD2
PD3
PD4
PD5
PD6
PD7
PD8
PD9
PE0
PE1
PE10
PE11
PE12
PE13
PE14
PE15
PE2
PE3
PE4
PE5
PE6
PE7
PE8
PE9
PF0
PF1
PF10
PF11
PF12
PF13
PF14
PF15
PF2
PF3
PF4
PF5
PF6
PF7
PF8
PF9
PG0
PG1
PG10
PG11
PG12
PG13
PG14
PG15
PG2
PG3
PG4
PG5
PG6
PG7
PG8
PG9
PH0
PH1